## Sheet1
222 MHz Transverter for the FT-817
|  | Parts List |  | updated 4/15/2002
W1GHZ 2002
REFDES | VALUE | SIZE | PN | Qty | NOTES
A1 | MAR3 MMIC |  |  | 3 | DEMI or MCL
A2 | MAV11 |  |  | 1 | DEMI or MCL
A3 | MAR3 MMIC |  |  |  | DEMI or MCL
A4 | MAR6 MMIC |  |  | 1 | DEMI or MCL
A5 | MAR1 MMIC |  |  | 1 | DEMI or MCL
A6 | MAR3 MMIC |  |  |  | DEMI or MCL
A7 | M67723 |  | Mitsubishi | 1 | RF Parts
C1 | 100pf | 805 | PCC101CGCT-ND |  | "-ND = DigiKey"
C2 | 100pf | 805
C3 | 22pf | 805 | PCC220CNCT-ND
C4 | 5pf | 805 | PCC050CNCT.ND
C5 | 2-10 pf | trimmer | DK SG3002-ND | 1
C6 | 18pf | 805 | PCC180CNCT-ND
C7 | 18pf | 805
C10 | 100uf | can | P5529-ND | 1
C11-13 | 1000pf | 805 | PCC102CGCT-ND | 3
C15-17 | 3.3uf | can | P5565-ND | 3
C21-37 | 330pf | 805 | PCC331CGCT-ND | 17
C41-46 | 0.01uf | 805 | PCC103BNCT-ND | 6
C61-78 | 0.1uF | 805 | PCC1828CT-ND | 18
C91-93 | 0.33uf | 805 | PCC1856CT-ND | 3
D1 | PIN |  |  | 2
D2 | PIN
D3 | Yellow | LED |  | 1 | off board with R24
D4 | 1N4148 |  |  | 3
D5-8 | 1N4001 |  |  | 4
D9 | Green | LED |  | 1 | off board with R31
D10-11 | 1N4148 |  |  | 1
D12 | Red | LED |  | 1 | off board with resistor
L1 | 2.7uh | RFC | M7818-ND | 3
L2 | 0.47uh | RFC | M7809-ND | 1
L3 | 2.7uh | RFC
L4 | 0.33uh | RFC | M7807-ND | 0 | not used?
L5 | 0.22uh | RFC | M7805-ND | 1
L6 |  | #22 wire | 5 turns 3/16" |  | tap at 1 turn from bottom
L7 | 27nh | #24 wire | 3 turns #20 drill
L8 | 55nh | #24 wire | 4 turns #20 drill
L9 | 27nh | #24 wire | 3 turns #20 drill
L10 | 2.7uh | RFC | M7818-ND
R1 | 240 | 1/4watt |  | 3
R2 | 240 | 1/4watt
R3 | 240 | 1/4watt
R4 | 100 | 1/4watt |  | 1
R5 | 82 | 1/4watt |  | 1
R6 | 27 | 805 | P27ACT-ND | 2
R7 | 100 | pot | 3329H-101-ND | 1
R8 | 27 | 805
R9 | 10K | 805 | P10KACT-ND | 2
R10 | 820 | 805 | P820ACT-ND | 2
R11 | 300 | 805 | P300ACT-ND | 2
R12 | 18 | 805 | P18ACT-ND | 1
R13 | 300 | 805
R14 | 91 | 1206 | P91ECT-ND | 3
R15 | 82 | 1206 | P82ECT-ND | 1
R16 | 43 | 1/4watt |  | 1
R17 | 91 | 1206
R18 | 270 | 805 | P270ACT-ND | 1
R19 | 91 | 1206
R20 | 51 | 805 | P51ACT-ND | 0 | not used?
R21 | 120 | 805 | P120ACT-ND | 1
R22 | 33K | 805 | P33KACT-ND | 2
R23 | 24K | 805 | P24KACT-ND | 2
R24 | 560 | 1/4watt |  | 1 | off board with D3
R25 | 10K | 805
R26 | 4.7K | 805 | P4.7KACT-ND | 2
R27 | 100K | 805 | P100KACT-ND | 3
R28 | 100K | 805
R29 | 100K | 805
R30 | 4.7K | 805
R31 | 1K | 1/4watt |  | 1
R32 | 33K | 805 | P33KACT-ND
R33 | 24K | 805 | P24KACT-ND
U1 | 78L05 | TO-92 | NJM78L05A-ND | 2
U2 | 7808 | TO-220 | NJM7808FA-ND | 1
U3 | 78L05 | T0-92
U4 | LM393 | DIP8 | LM393N-ND | 1
Q1 | 2N3904 | TO-92 | NPN | 1
RY1 | DPDT | G5V-2-DC12 | Z768-ND | 1
RY2 | RF | DIP | 255-1087-ND | 1
RY2 | RF | G5Y-DC12 | Z724-ND | 1 | alternate
Y1 | 66 MHz | 1/2 DIP | SE1128-ND | 1
FL1 | 198 MHz |  | TK3603-ND | 1 | or DEMI
FL2 | 222 MHz |  | TK3501-ND | 1 | or DEMI
M1 | TUF-1H |  |  | 1 | DEMI or MCL
J1-2 | BNC
J3 RECEPT-DIN | 8 PIN |  | CP-2880-ND | 1 | Chassis mount
MINI-DIN | 8 PIN |  | CP-2080-ND | 2 | Plug
MISC | Feedthru
ferrite beads
hardware
BOX | 1590BB |  | HM152-ND |  | Hammond
SOLDER | low residue |  | KE1407-ND