## R
Part | Value | Note |  | DigiKey
R1 | 50 |  | DEMI TCHLOAD
R2 | Table 2 | 27 | choose from table | CF1/427JRCT-ND
|  | 43 |  | CF1/443JRCT-ND
|  | 56 |  | CF1/456JRCT-ND
|  | 100 |  | CF1/4100JRCT-ND
R3 | Table 2 | 1.5K | choose from table | CF1/41.5KJRCT-ND
|  | 1K |  | CF1/41KJRCT-ND
|  | 750 |  | CF1/4750JRCT-ND
|  | 560 |  | CF1/4560JRCT-ND
|  | 39 |  | CF1/439JRCT-ND
R4 | Table 2 | 56 | choose from table | CF1/456JRCT-ND
|  | 62 |  | CF1/462JRCT-ND
|  | 100 |  | CF1/4100JRCT-ND
R5 | 68 |  |  | CF1/468JRCT-ND
R6 | 1K trimpot |  |  | 3386P-102LF-ND
R7 | 68
R8 | 330 |  |  | CF1/4330JRCT-ND
R9 | 120 |  |  | CF1/4120JRCT-ND
R10 | 300 |  |  | CF1/4300JRCT-ND
R11 | 560 | OPTION 5 omit for separate IF |  | CF1/4560JRCT-ND
R12 | 330
R13 | 560
R14 | 560
R15 | 10K |  |  | CF1/410KJRCT-ND
R16 | 560 | OPTION 4 omit for separate mixers
R17 | 5.6K |  |  | CF1/45.6KJRCT-ND
R18 | 47K |  |  | CF1/447KJRCT-ND
R19 | 8.2K |  |  | CF1/48.2KJRCT-ND
R20 | 1K |  |  | CF1/41KJRCT-ND
R21 | 100K |  |  | CF1/4100KJRCT-ND
R22 | 150K |  |  | CF1/4150KJRCT-ND
R23 | 6.8K |  |  | CF1/46.8KJRCT-ND
R24 | 10K
R25 | 1Meg | or 820K |  | CF1/4820KJRCT-ND
R26 | 22K |  |  | CF1/422KJRCT-ND
R27 | 1K
R28 | 10K | OPTION 10
R29 | 4.7K |  |  | CF1/44.7KJRCT-ND
R30 | 100K
R31 | 1K
R32 | 47K
R33 | 10K | OPTION 9
R34 | 10K | OPTION 8
R35 | 100K
R36 | 100K
R37 | 27K |  |  | CF1/427KJRCT-ND
R38 | 100K
R39 | 6.8K
R40 | 1K
R41 | 27K
R42 | 100K
R43 | 100K
R44 | 6.8K
R45 | 100K
R46 | 100K
R47 | 10K
R48 | 2K | OPTION 11 |  | CF1/42KJRCT-ND
R49 | 100K
R50 | 100K
R51 | 560 | with OPTION 11
R51 | 6.8K | without OPTION 11, no R48
R52 | 100K | OPTION 7
R53 | 100K | OPTION 7
R54 | 6.8K
R55 | 100K
R56 | 6.8K
R101* | 27K | OPTION 10
*not on board

## C
Part | Value | Note |  | DigiKey
C1 | 1800pf | (not critical, 470 to 2000pf) |  | 311-1201-1-ND
C2 | 1800pf | (disc or chip capacitor)
C3 | 1800pf | (I have a reel of 1800 pf)
C4 | 1800pf
C5 | 1800pf
C6 | 1800pf
C7 | 1800pf
C8 | 1800pf
C9 | 1800pf
C10 | 1800pf | omit | OPTION 5 add for separate IF
C11 | 1800pf
C12 | 1800pf | omit | OPTION 4 add for separate mixers
C13 | 1800pf
C14 | 1800pf
C15 | 1800pf
C16 | 1800pf
C17 | 2pf | or gimmick |  | 490-3700-ND
C18 | 1800pf
C19 | 22uF |  |  | P5135-ND
C20 | 0.1uF |  |  | BC1101CT-ND
C21 | 10uF |  |  | P5134-ND
C22 | 22uF
C23 | 0.1uF
C24 | 0.1uF
C25 | 22uF
C26 | 0.1uF
C27 | 10uF
C28 | 0.33uF |  |  | 399-4364-ND
C29 | 10uF
C30 | 10uF
C31 | 22uF
C32 | 1800pf

## U
Part | Value | Note | DigiKey
U1 | LM393 |  | LM393AN-ND
U2 | LM393
U3 | LM393
U4 | LM393
U5 | LM393
U6 | 4N25 | thru 4N36 | 4N36M-ND
U7 | 4N25
U8 | 4N25
U9 | TL431 |  | TL431ILPGOS-ND
U10 | 7806 |  | MC7806CTGOS-ND
U11 | 4N25
U12 | 4N25
A1 | MMIC | DEMI MAR6
Q1 | BS170 |  | BS170-ND
Q2 | BS170
Q3 | BS170
Q4 | BS170
Q5 | MPS-A13 |  | MPSA13-ND
Q6 | BS170
Q7 | P-channel | IRF-9530 | IRF9530NPBF-ND
Q8 | N-channel | IRF-530 | IRF530NPBF-ND
Q9 | P-channel
D1 | PIN | DEMI MPN-3404 or
D2 | PIN | BAR-63 | BAR63-03WE6327INCT-ND
D3 | PIN | OPTION 5 omit for separate IF | or
D4 | PIN |  | 568-1926-1-ND
D5 | PIN | OPTION 4 omit for separate mixers
D6 | PIN
D7 | 1N5711 |  | 497-2499-1-ND
D8 | 1N5711
D9 | 1N4148 |  | 1N4148FS-ND
D10 | 1N4148
D11 | 1N4148
D12 | 1N4148
D13 | 1N4148
D14 | 1N4148
D15 | 1N4001 |  | 1N4001FSCT-ND
D16 | 1N4001
D17 | 1N4148
D18 | 1N4148
D19 | 1N4148
D20 | 1N4148
D21 | 1N4148
D22 | 1N4148
D23 | 1N4001

## Connectors
Part | Value | Note | DigiKey
J1 | 2 pin 0.100" | Vertical | WM4200-ND
|  | Right-angle | WM4300-ND
J2 | 2 pin 0.100"
J3 | 2 pin 0.100"
J4 | 2 pin 0.100"
J5
J6 | 2 pin 0.100"
J7 | 2 pin 0.100"
J8 | 2 pin 0.100"
J9 | 2 pin 0.100"
J10 | 2 pin 0.156" | Vertical | WM4620-ND
|  | Right-angle | WM4640-ND
J11 | 2 pin 0.156"
J12 | 3 pin 0.100" | Vertical | WM4201-ND
|  | Right-angle | WM4301-ND
J13 | 3 pin 0.100"
J14 | 2 pin 0.100"
J15 | 2 pin 0.100"
J16 | 2 pin 0.156"
J17 | 2 pin 0.156"
Matching wire connectors:
| 2 pin 0.100" |  | WM2011-ND
| 3 pin 0.100" |  | WM2012-ND
| 0.100" terminals |  | WM1114-ND
| 2 pin 0.156" |  | WM2111-ND
| 0.156" terminals |  | WM2300CT-ND