## Sheet1
Tonemeter
Parts List
W1GHZ 9/2005
REFDES | VALUE | SIZE | Digi-Key PN | NOTES
C1 | 0.1 uf | disc | 478-2477-ND
C2 | 0.056 uf | disc | 399-2088-ND | 0.05 uf OK
C3 | 1.0 uf |  | P5563-ND
C4 | 0.1 uf | disc | 478-2477-ND
C5 | 0.1 uf | disc | 478-2477-ND
C6 | 470 pf | disc | P10449-ND
C7 | 3.3 uf |  | P5565-ND
C8 | 0.1 uf | disc | 478-2477-ND
C9 | 0.1 uf | disc | 478-2477-ND
C10 | 220 uf |  | P5541-ND | larger OK
C11 | 10 uf |  | P5567-ND
R1 | 100K | 1/4 watt | 100KQBK-ND
R2 | 100K | 1/4 watt | 100KQBK-ND
R3 | 1K | 1/4 watt | 1KQBK-ND
R4 | 150K | 1/4 watt | 150KQBK-ND
R5 | 51K | 1/4 watt | 51KQBK-ND
R6 | 51K | 1/4 watt | 51KQBK-ND
R7 | 1K | 1/4 watt | 1KQBK-ND
R8 | 200 | 1/4 watt | 200QBK-ND
R9 | 50K | POT | audio | off board
R10 | 6.8 ohm | 1/4 watt | 6.8QBK-ND
R11 | as needed | 1/4 watt
R12 | as needed | 1/4 watt
R13 | as needed | 1/4 watt
R14 | 100K | POT | linear | off board
U1 | LM358N |  | LM358ANFS-ND
U2 | XR2206 |  | Jameco 34972 | www.jameco.com
U3 | LM380N | 14-DIP | LM380N-ND
Q1 | 2N3904 | NPN | 2N3904FS-ND