## Sheet1
Single-LED Battery Voltage Monitor
Parts List
W1GHZ 9/2005
REFDES | VALUE | SIZE | Digi-Key PN | NOTES
C1 | 0.33 uf | disc | 478-2478-ND
C2 | 0.1 uf | disc | 478-2477-ND
R1 | 68K | 1/4 watt | 68KQBK-ND
R2 | 470 | 1/4 watt | 470QBK-ND
R3 | 7.5K | 1/4 watt | 7.5KQBK-ND
R3a | 110K | 1/4 watt | 110KQBK-ND | alternate
R3a | 100K | 1/4 watt | 100KQBK-ND | alternate
R3a | 120K | 1/4 watt | 120KQBK-ND | alternate
R4 | 120 | 1/4 watt | 120QBK-ND
R5 | 120 | 1/4 watt | 120QBK-ND
R6 | 10K | 1/4 watt | 10KQBK-ND
R7 | 2.2Meg | 1/4 watt | 2.2MQBK-ND
U1 | LTC1442CN8 |  | LTC1442CN8-ND | www.linear.com
U2 | 78L05 |  | LM78L05ACZ
D1 | Bicolor LED |  | 160-1057-ND | 67-1124-ND alternate
D2 | 1N4001